## Sheet1
深圳智芯半导体科技有限公司
SHENZHEN HICHIPS TECHNOLOGY CO., LTD.
恒压系列
型号 |  | 最高耐压 | 输入持续电流 | 输出持续电流 | 驱动方式 | 封装 | 工作模式 | 频率 | 特点
升压系列 音响/ 医疗 智能家居/POS机 | Hi8000 | 随MOS | 30A | 12A | 外置MOS | ESSOP-10 | PWM/PFM/BURST | 定频&可配 | 升压恒压，大功率输出，可编程软启动，快速动态响应，超低待机功耗，高转换效率
| Hi8001 | 100V | 1.5A | 1A | 内置MOS | ESSOP-10 | PWM/PFM/BURST | 定频&可配 | 升压恒压，可编程软启动，快速动态响应，超低待机功耗，高转换效率
| Hi8101 | 33V | 15A | 6A | 内置MOS | ESOP-16 | PWM/PFM | 380KHZ | 升压恒压，可编程峰值电流，可编程软启动，快速动态响应，超低待机功耗，高转换效率
型号 |  | 最高耐压 | 输出峰值电流 | 输出持续电流 | 驱动方式 | 封装 | 工作模式 | 频率 | 特点
降压系列 POE /工业控制 GPS/汽车电子 BMS/家电/仪表 | Hi9001 | 36V | 2.7A | 2A | 内置MOS | SOT23-6 | PWM/PFM | 520KHZ | 宽电压输入，快速动态响应，超低待机功耗，高转换效率，超小纹波
| Hi9001A | 36V | 2.5A | 2A | 内置MOS | SOT23-6 | PWM/PFM | 500KHZ | 宽电压输入，快速动态响应，超低待机功耗，高转换效率，超小纹波
| Hi9002 | 48V | 1.7A | 1A | 内置MOS | SOT23-6 | PWM/PFM | 650KHZ | 宽电压输入，快速动态响应，超低待机功耗，高转换效率，超小纹波
| Hi9022 | 16V | 3A | 2A | 内置MOS | SOT23-6 | PWM/PFM | 600KHZ | 宽电压输入，快速动态响应，超低待机功耗，高转换效率，超小纹波
| Hi9100 | 200V | 15A | 10A | 外置MOS | SOT23-5 | PWM/PFM | 150KHZ | 宽电压输入，快速动态响应，高转换效率，支持线损补偿
| Hi9101 | 100V | 3A | 2A | 内置MOS | ESOP-8 | PWM/PFM | 150KHZ | 宽电压输入，快速动态响应，高转换效率，支持线损补偿
| Hi9102 | 60V | 4.5A | 3A | 内置MOS | ESOP-8 | PWM/PFM | 150KHZ | 宽电压输入，快速动态响应，高转换效率，支持线损补偿
| Hi9103 | 150V | 2.3A | 1.5A | 内置MOS | ESOP-8 | PWM/PFM | 150KHZ | 宽电压输入，快速动态响应，高转换效率，支持线损补偿
| Hi9103B | 150V | 1.5A | 1A | 内置MOS | ESOP-8 | PWM/PFM | 150KHZ | 宽电压输入，快速动态响应，高转换效率，支持线损补偿
| Hi9204 | 70V | 1.6A | 0.6A | 内置MOS | SOT23-6 | PWM/PFM | 450KHZ | 宽电压输入，快速动态响应，超低待机功耗，高转换效率，超小纹波
| Hi9214 | 70V | 1.6A | 1A | 内置MOS | ESOP-8 | PWM/PFM | 450KHZ | 宽电压输入，快速动态响应，超低待机功耗，高转换效率，超小纹波
| Hi9205 | 80V | 1.7A | 1A | 内置MOS | SOT23-6 | PWM/PFM | 1MHZ | 宽电压输入，快速动态响应，超低待机功耗，高转换效率，超小纹波
| Hi9216 | 100V | 3A | 2A | 内置MOS | ESOP8 | PWM/PFM | 350KHZ | 宽电压输入，快速动态响应，超低待机功耗，高转换效率，超小纹波
| Hi9300 | 120V | 23A | 15A | 外置MOS | ESSOP-10 | PWM/PFM | 可设置频率 | 宽电压输入，大功率输出，快速动态响应，超低待机功耗，高转换效率，超小纹波
| Hi9300E | 120V | 37A | 25A | 外置MOS | ESOP-16 | PWM/PFM | 可设置频率 | 宽电压输入，超大功率输出，快速动态响应，超低待机功耗，高转换效率，超小纹波
恒流系列
型号 |  | 最高耐压 | 输出峰值电流 | 输出持续电流 | 驱动方式 | 封装 | 工作模式 | 频率 | 特点
升降压/升压/ 降压系列 车灯/教育照明 台灯/医疗/ 摄影灯 | Hi5000Q | 80V | 15A | 10A | 外置MOS | QFN16_4X4 | 平均电流/PWM | 130KHZ | 降压、升压、升降压应用，宽输入电压范围，超低待机功耗，100:1 PWM转模拟调光，10000:1混合调光， ＜±0.5%的负载调整率，支持10:1 模拟调光，无频闪
| Hi5000H | 80V | 15A | 10A | 外置MOS | HTSSOP16 | 平均电流/PWM | 130KHZ | 降压、升压、升降压应用，宽输入电压范围，超低待机功耗，100:1 PWM转模拟调光，10000:1混合调光， ＜±0.5%的负载调整率，支持10:1 模拟调光，无频闪
| Hi5001Q | 80V | 2.3A | 1.5A | 内置MOS | QFN16_4X4 | 平均电流/PWM | 130KHZ | 降压、升压、升降压应用，宽输入电压范围，超低待机功耗，100:1 PWM转模拟调光，10000:1混合调光， ＜±0.5%的负载调整率，支持10:1 模拟调光，无频闪
| Hi5001H | 80V | 2.3A | 1.5A | 内置MOS | HTSSOP16 | 平均电流/PWM | 130KHZ | 降压、升压、升降压应用，宽输入电压范围，超低待机功耗，100:1 PWM转模拟调光，10000:1混合调光， ＜±0.5%的负载调整率，支持10:1 模拟调光，无频闪
| Hi5010Q | 80V | 15A | 10A | 外置MOS | QFN16_4X4 | 平均电流/PWM | 130KHZ | 可检测输出电流，低压差，降压、升压、升降压应用，宽输入电压范围，超低待机功耗，100:1 PWM转模拟调光， 10000:1混合调光， ＜±0.5%的负载调整率，支持10:1 模拟调光，无频闪
| Hi5010H | 80V | 15A | 10A | 外置MOS | HTSSOP16 | 平均电流/PWM | 130KHZ | 可检测输出电流，低压差，降压、升压、升降压应用，宽输入电压范围，超低待机功耗，100:1 PWM转模拟调光， 10000:1混合调光， ＜±0.5%的负载调整率，支持10:1 模拟调光，无频闪
型号 |  | 最高耐压 | 输出峰值电流 | 输出持续电流 | 驱动方式 | 封装 | 工作模式 | 频率 | 特点
同步/异步 降压系列 激光投影/激光电视 | Hi7200 | 80V | 37A | 25A | 外置MOS | ESSOP-10 | 平均电流/PFM | 变频 | 超高效率同步降压恒流，高辉调光，高调光深度，支持>32K PWM调光 ,支持模拟调光，支持切光调光
| Hi7200A | 80V | 15A | 10A | 外置MOS | ESOP-8 | 平均电流/PFM | 变频 | 高效率异步降压恒流，高辉调光，高调光深度，支持>32K PWM调光 ，支持切光调光
| Hi7210 | 80V | 37A | 25A | 外置MOS | ESOP-16 | 平均电流/PFM | 变频 | 共阴，超高效率同步降压恒流，高辉调光，高调光深度，支持>32KPWM调光,支持模拟调光，支持切光调光，支持输出纹波电流调节
型号 |  | 最高耐压 | 输出峰值电流 | 输出持续电流 | 驱动方式 | 封装 | 工作模式 | 频率 | 特点
降压恒流系列 医疗/舞台灯/ 台灯/智能照明/ 户外照明 | Hi7000D | 随MOS | 8A | 5A | 外置MOS | SOT23-6 | 平均电流/PFM | 变频 | 共阳输出，65536:1 高辉调光，1‰深度调光@20K ，超低压差1.5V恒流
| Hi7001 | 100V | 2.3A | 1.5A | 内置MOS | SOP-8 | 平均电流/PFM | 变频 | 共阳输出，65536:1 高辉调光，1‰深度调光@20K ，超低压差1.5V恒流
| Hi7002 | 60V | 3.8A | 2.5A | 内置MOS | SOP-8 | 平均电流/PFM | 变频 | 共阳输出，65536:1 高辉调光，1‰深度调光@20K ，超低压差1.5V恒流
| Hi7003 | 60V | 4.5A | 3A | 内置MOS | SOP-8 | 平均电流/PFM | 变频 | 共阳输出，65536:1 高辉调光，1‰深度调光@20K ，超低压差1.5V恒流
| Hi7003H | 100V | 4.5A | 3A | 内置MOS | SOP-8 | 平均电流/PFM | 变频 | 共阳输出，65536:1 高辉调光，1‰深度调光@20K ，超低压差1.5V恒流
| Hi7005S | 40V | 750mA | 500mA | 内置MOS | SOT23-6 | 平均电流/PFM | 变频 | 共阳输出，65536:1 高辉调光，1‰深度调光@20K ，超低压差1.5V恒流
| Hi7010 | 随MOS | 8A | 5A | 外置MOS | SOT23-6 | 平均电流/PWM | 变频 | 共阳输出，65536:1 高辉调光，1‰深度调光@20K ，超低压差1.5V恒流
| Hi7011 | 100V | 2.3A | 1.5A | 内置MOS | SOP-8 | 平均电流/PWM | 变频 | 共阳输出，65536:1 高辉调光，1‰深度调光@20K ，超低压差1.5V恒流
| Hi7012 | 60V | 3.8A | 2.5A | 内置MOS | SOP-8 | 平均电流/PWM | 变频 | 共阳输出，65536:1 高辉调光，1‰深度调光@20K ，超低压差1.5V恒流
| Hi7015 | 30V | 750mA | 500mA | 内置MOS | SOT23-6 | 平均电流/PWM | 变频 | 共阳输出，65536:1 高辉调光，1‰深度调光@20K ，超低压差1.5V恒流
| Hi7016 | 60V | 750mA | 500mA | 内置MOS | SOT23-6 | 平均电流/PWM | 变频 | 共阳输出，65536:1 高辉调光，1‰深度调光@20K ，超低压差1.5V恒流
| Hi7020 | 随MOS | 12A | 8A | 外置MOS | SOT23-6 | 平均电流/PWM | 变频 | 宽输入电压范围，高压直供电，共阳，65536:1 高辉调光，1‰深度调光@20K ，超低压差，低待机功耗
| Hi7020S | 随MOS | 15A | 10A | 外置MOS | SOP-8 | 平均电流/PWM | 变频 | 宽输入电压范围，高压直供电，共阳，65536:1 高辉调光，1‰深度调光@20K ，超低压差，低待机功耗
| Hi7021 | 100V | 2.3A | 1.5A | 内置MOS | SOP-8 | 平均电流/PWM | 变频 | 宽输入电压范围，高压直供电，共阳，65536:1 高辉调光，1‰深度调光@20K ，超低压差，低待机功耗
| Hi7023 | 60V | 4.5A | 3A | 内置MOS | SOP-8 | 平均电流/PWM | 变频 | 宽输入电压范围，高压直供电，共阳，65536:1 高辉调光，1‰深度调光@20K ，超低压差，低待机功耗
| Hi7023H | 100V | 4.5A | 3A | 内置MOS | SOP-8 | 平均电流/PWM | 变频 | 宽输入电压范围，高压直供电，共阳，65536:1 高辉调光，1‰深度调光@20K ，超低压差，低待机功耗
| Hi7300 | 80V | 15A | 10A | 外置MOS | ESSOP-10 | 平均电流/PWM | 定频&可配 | 宽输入电压范围，超低待机功耗，PWM转模拟调光，无频闪，支持模拟调光, ＜±0.5%的负载调整率，无电流纹波
| Hi7301 | 80V | 2.3A | 1.5A | 内置MOS | ESSOP-10 | 平均电流/PWM | 定频&可配 | 宽输入电压范围，超低待机功耗，PWM转模拟调光，无频闪，支持模拟调光, ＜±0.5%的负载调整率，无电流纹波
| Hi7320 | 80V | 15A | 10A | 外置MOS | ESSOP-10 | 平均电流/PWM | 定频 | 宽输入电压范围，超低待机功耗，PWM转模拟调光，无频闪，支持模拟调光, ＜±0.5%的负载调整率，无电流纹波
| Hi7321 | 80V | 2.3A | 1.5A | 内置MOS | ESOP-8 | 平均电流/PWM | 定频 | 宽输入电压范围，超低待机功耗，PWM转模拟调光，无频闪，支持模拟调光, ＜±0.5%的负载调整率，无电流纹波
| Hi4315H | 60V | 2.3A | 1.5A | 内置MOS | SOT89-5 | 平均电流/PWM | 变频 | 65536:1 高辉调光，1‰深度调光@20K ，超低压差1.5V恒流，支持模拟调光
| Hi4321 | 100V | 1.5A | 1A | 内置MOS | SOT89-5 | 平均电流/PWM | 变频 | 共阳输出，65536:1 高辉调光，1‰深度调光@20K ，超低压差1.5V恒流
| Hi4322 | 60V | 2.3A | 1.5A | 内置MOS | SOT89-5 | 平均电流/PWM | 变频 | 共阳输出，65536:1 高辉调光，1‰深度调光@20K ，超低压差1.5V恒流
| Hi4325 | 30V | 2.3A | 1.5A | 内置MOS | SOT89-5 | 平均电流/PWM | 变频 | 共阳输出，65536:1 高辉调光，1‰深度调光@20K ，超低压差1.5V恒流
| Hi2600B | 随MOS | 8A | 5A | 外置MOS | SOT23-6 | 平均电流/支持半亮 | 130KHZ | 共阳输出，支持半亮模式
| Hi2601S | 100V | 1.2A | 0.8A | 内置MOS | SOT23-6 | 平均电流/支持半亮 | 130KHZ | 共阳输出，支持半亮模式
| Hi2601B | 100V | 2.3A | 1.5A | 内置MOS | SOP-8 | 平均电流/支持半亮 | 130KHZ | 共阳输出，支持半亮模式
| Hi2602B | 60V | 3.8A | 2.5A | 内置MOS | SOP-8 | 平均电流/支持半亮 | 130KHZ | 共阳输出，支持半亮模式
| Hi2801 | 100V | 2.3A | 1.5A | 内置MOS | SOP-8 | 平均电流 | 变频 | 共阳输出
| Hi2802 | 60V | 3.8A | 2.5A | 内置MOS | SOP-8 | 平均电流 | 变频 | 共阳输出
型号 |  | 最高耐压 | 输出峰值电流 | 输出持续电流 | 驱动方式 | 封装 | 最大封装功耗 | 工作模式 | 特点
线性 摄影灯/台灯/ 车灯 /医疗 | X10S | 46V | - | 500mA | 线性恒流 | SOT89-5 | 0.8W | 线性恒流 | 65536:1 高辉调光，1V压差可恒流，PWM深度调光
| X30 | 46V | - | 350mA*3 | 线性恒流 | ESOP-8 | 1W | 线性恒流 | 三路PWM独立调光，65536:1 高辉调光，1V压差可恒流，PWM深度调光
| X30L | 46V | - | 350mA*3 | 线性恒流 | ESOP-8 | 1W | 线性恒流 | 三路PWM独立调光，低电平有效，65536:1 高辉调光，1V压差可恒流，PWM深度调光
| X11T | 46V | - | 1A | 线性恒流 | TO252-4 | 2W | 线性恒流 | 65536:1 高辉调光，1V压差可恒流，PWM深度调光
| Hi1240 | 随MOS | - | 5A | 外置MOS | SOT23-6 | 随MOS | 线性恒流 | 低功耗模式，1000:1调光，0.2V压差可恒流，单路PWM深度调光
| Hi1243 | 30V | - | 300mA | 内置MOS | SOT23-6 | 0.4W | 线性恒流 | 低功耗模式，1000:1调光，0.2V压差可恒流，单路PWM深度调光
| Hi1243E | 30V | - | 2A | 内置MOS | ESOP-8 | 1W | 线性恒流 | 低功耗模式，1000:1调光，0.2V压差可恒流，单路PWM深度调光/模拟调光
| Hi1246 | 60V | - | 300mA | 内置MOS | SOT23-6 | 0.4W | 线性恒流 | 低功耗模式，1000:1调光，0.2V压差可恒流，单路PWM深度调光
| Hi1246E | 60V | - | 2A | 内置MOS | ESOP-8 | 1W | 线性恒流 | 低功耗模式，1000:1调光，0.2V压差可恒流，单路PWM深度调光/模拟调光
| Hi12410W | 100V | - | 1.5A | 内置MOS | ESOP-8 | 1W | 线性恒流 | 1000:1调光，0.2V压差可恒流，单路PWM深度调光/模拟调光
| Hi12410S | 100V | - | 1.5A | 内置MOS | DFN3*3-8L | 1W | 线性恒流 | 1000:1调光，0.2V压差可恒流，单路PWM深度调光/模拟调光
| Hi1500 | 随MOS | - | 5A | 外置MOS | SOT23-6 | 随MOS | 线性恒流 | 1000:1调光，0.4V压差可恒流，单路PWM转模拟，深度调光，无频闪，无电流纹波
| Hi1503E | 30V | - | 1.5A | 内置MOS | ESOP-8 | 1W | 线性恒流 | 1000:1调光，0.4V压差可恒流，单路PWM转模拟，深度调光，无频闪，无电流纹波
| Hi1506E | 60V | - | 1.5A | 内置MOS | ESOP-8 | 1W | 线性恒流 | 1000:1调光，0.4V压差可恒流，单路PWM转模拟，深度调光，无频闪，无电流纹波
| Hi15010 | 100V | - | 1.0A | 内置MOS | ESOP-8 | 1W | 线性恒流 | 1000:1调光，0.4V压差可恒流，单路PWM转模拟，深度调光，无频闪，无电流纹波
型号 |  | 最高耐压 | 输入持续电流 | 输出持续电流 | 驱动方式 | 封装 | 工作模式 | 频率 | 特点
升压恒流系列 医疗/摄影灯/ 太阳能/LCD背光 | Hi6000A | 随MOS | 20A | 8A | 外置MOS | ESOP-8 | 平均电流/PWM | 130KHZ | 宽输入电压范围，超低待机功耗，PWM转模拟调光，无频闪，深度调光，无电流纹波
| Hi6001A | 60V | 2.5A | 1A | 内置MOS | ESOP-8 | 平均电流/PWM | 130KHZ | 宽输入电压范围，超低待机功耗，PWM转模拟调光，无频闪，深度调光，无电流纹波
| Hi6000B | 随MOS | 30A | 12A | 外置MOS | ESSOP-10 | 平均电流/PWM | 定频&可配 | 宽输入电压范围，超低待机功耗，PWM转模拟调光，无频闪，深度调光，支持模拟调光，无电流纹波
| Hi6001 | 60V | 2.5A | 1A | 内置MOS | ESSOP-10 | 平均电流/PWM | 定频&可配 | 宽输入电压范围，超低待机功耗，PWM转模拟调光，无频闪，深度调光，支持模拟调光，无电流纹波
| Hi6000C | 随MOS | 7A | 2A | 外置MOS | ESOP-8 | 平均电流/PWM | 130KHZ | 宽输入电压范围，模拟调光，无频闪，无电流纹波
DMX512解码驱动系列
型号 |  | 最高耐压 | 输出峰值电流 | 输出持续电流 | 拓扑 | 封装 | 灰度 | 刷新率 | 特点
Hi512系列 投光灯/ 点光源 / 洗墙灯 | Hi512ES | 36V | - | 17mA | 差分并联 | SSOP-10 | 65536 | 16K | 低辉消抖、内置同步效果、抗干扰、伽玛可调、同步自检、自动编址
| Hi512E4 | 36V | - | 60mA | 差分并联 | SOP-16 | 65536 | 16K | 低辉消抖、内置同步效果、抗干扰、伽玛可调、同步自检、自动编址
| Hi512D4 | 36V | - | 125mA | 差分并联 | SOP-16 | 65536 | 16K | 低辉消抖、内置同步效果、抗干扰、伽玛可调、同步自检、自动编址
| Hi512D5 | 36V | - | 125mA | 差分并联 | SOP-16 | 65536 | 16K | 低辉消抖、内置同步效果、抗干扰、伽玛可调、同步自检、自动编址
| Hi512DS | 36V | - | 200mA | 差分并联 | ESSOP-10 | 65536 | 16K | 低辉消抖、内置同步效果、抗干扰、伽玛可调、同步自检、自动编址
| Hi512D4H | 36V | - | 300mA | 差分并联 | ESOP-16 | 65536 | 16K | 低辉消抖、内置同步效果、抗干扰、伽玛可调、同步自检、自动编址
| Hi512D5H | 36V | - | 300mA | 差分并联 | ESOP-16 | 65536 | 16K | 低辉消抖、内置同步效果、抗干扰、伽玛可调、同步自检、自动编址
| Hi512A0 | - | - | TTL | 纯转发 | SOP-8 | - | - | 抗干扰、转码、支持归零码和DMX512混合组网，支持自通道编址
| Hi512AS | - | - | TTL | 差分并联 | SOP-10 | 65536 | 4K | 抗干扰、伽玛可调、上电自检、小封装
| Hi512A4 | - | - | TTL | 差分并联 | ESOP-8 | 65536 | 4K | 抗干扰、伽玛可调、上电自检、小封装
| Hi512A4L | - | - | TTL | 差分并联 | SOP-16 | 65536 | 4K | 抗干扰、伽玛可调、上电自检
LDO系列
型号 |  | 最高耐压 | 输出峰值电流 | 输出持续电流 | 输出电压 | 封装 | 输出电压精度 | 低待机功耗 | 特点
HLD系列 线性稳压 | HLD3350AL | 50V | - | 250MA | 3.3V | SOT89/SOT23-3/ SOT-23 | ±1% | 2uA | 输出短路保护，低功耗，温漂系数小，低压差，高精度
| HLD5050AL | 50V | - | 250MA | 5V | SOT89/SOT23-3/ SOT-23 | ±1% | 2uA | 输出短路保护，低功耗，温漂系数小，低压差，高精度
| HLD3370AL | 70V | - | 300mA | 3.3V | SOT89 | ±1% | 2uA | 输出短路保护，低功耗，温漂系数小，低压差，高精度
| HLD5070AL | 70V | - | 300mA | 5V | SOT89 | ±1% | 2uA | 输出短路保护，低功耗，温漂系数小，低压差，高精度
| HLD9070AL | 70V | - | 300mA | 9V | SOT89 | ±1% | 2uA | 输出短路保护，低功耗，温漂系数小，低压差，高精度
| HLD12070AL | 70V | - | 300mA | 12V | SOT89 | ±1% | 2uA | 输出短路保护，低功耗，温漂系数小，低压差，高精度